## 吉林省金属冶炼企业安全监管检查表（有色金属冶炼及压延加工业）
附件3： |  |  |  |  | 此表仅供检查参考
吉林省金属冶炼企业安全监管检查表（有色金属冶炼及压延加工业）
序号 | 检查项目 | 检查内容及标准 | 依据标准 | 检查方法 | 存在问题及检查结果
一 | 淘汰落后设备工艺 | 1.深井浇铸结晶器的循环水系统未设置应急水源或循环水水泵未设置应急电源。 | 《国家安全监管总局关于发布金属冶炼企业禁止使用的设备及工艺目录(第一批)的通知 》13 | 现场检查
|  | 2.有色金属冶炼炉、熔炼炉及炉渣处理烟化炉冷却水系统未设置温度、流量、压力检测报警装置。 | 《国家安全监管总局关于发布金属冶炼企业禁止使用的设备及工艺目录(第一批)的通知 》14 | 现场检查
|  | 3.可能产生砷化氢生产场所，使用不符合国家标准最高容许浓度精度要求的砷化氢检（监）测仪。 | 《国家安全监管总局关于发布金属冶炼企业禁止使用的设备及工艺目录(第一批)的通知 》15 | 现场检查
二 | 建构筑物 | 1.企业的建（构）筑物应当按照国家标准或者行业标准规定，采取防火、防爆、防雷、防震、防腐蚀、隔热等防护措施，对承受重荷载、荷载发生变化或者受高温熔融金属喷溅、酸碱腐蚀等危害的建（构）筑物，应当定期对建（构）筑物结构进行安全检查。 | 国家安全生产监督管理总局令第91号第25条 | 查阅资料
三 | 设备设施 | 1.企业对电炉、电解车间应当采取防雨措施和有效的排水设施，防止雨水进入槽下地坪，确保电炉、电解槽下没有积水。企业对电炉、铸造熔炼炉、保温炉、倾翻炉、铸机、流液槽、熔盐电解槽等设备，应当设置熔融金属紧急排放和储存的设施，并在设备周围设置拦挡围堰，防止熔融金属外流。 | 国家安全生产监督管理总局令第91号第29条 | 现场检查
|  | 2.企业对反应槽、罐、池、釜和储液罐、酸洗槽应当采取防腐蚀措施，设置事故池，进行经常性安全检查、维护、保养，并定期检测，保证正常运转。企业实施浸出、萃取作业时，应当采取防火防爆、防冒槽喷溅和防中毒等安全措施。 | 国家安全生产监督管理总局令第91号第34条 | 现场检查
|  | 3.企业从事产生酸雾危害的电解作业时，应当采取防止酸雾扩散及槽体、厂房防腐措施。电解车间应当保持厂房通风良好，防止电解产生的氢气聚集。 | 国家安全生产监督管理总局令第91号第35条 | 现场检查
|  | 4.企业在使用酸、碱的作业场所，应当采取防止人员灼伤的措施，并设置安全喷淋或者洗涤设施。采用剧毒物品的电镀、钝化等作业，企业应当在电镀槽的下方设置事故池，并加强对剧毒物品的安全管理。 | 国家安全生产监督管理总局令第91号第36条 | 现场检查
|  | 5.企业对生产过程中存在二氧化硫、氯气、砷化氢、氟化氢等有毒有害气体的工作场所，应当采取防止人员中毒的措施。 企业对存在铅、镉、铬、砷、汞等重金属蒸气、粉尘的作业场所，应当采取预防重金属中毒的措施。 | 国家安全生产监督管理总局令第91号第37条 | 现场检查
|  | 6.吊运铜水等熔融有色金属及渣的起重机不符合冶金起重机的相关要求;横梁、耳轴销和吊钩、钢丝绳及其端头固定零件，未进行定期检查，发现问题未及时处理。 | 工贸行业重大生产安全事故隐患判定标准(2017版)2.2.1 | 现场检查
四 | 高温熔融金属管理 | 1.会议室、活动室、休息室、更衣室等场所设置在铜水等熔融有色金属及渣的吊运影响范围内。 | 工贸行业重大生产安全事故隐患判定标准(2017版)2.2.2 | 现场检查、查阅资料
|  | 2.盛装铜水等熔融有色金属及渣的罐(包、盆)等容器耳轴未定期进行检测。 | 工贸行业重大生产安全事故隐患判定标准(2017版)2.2.3 | 现场检查
|  | 3.铜水等高温熔融有色金属冶炼、精炼、铸造生产区域的安全坑内及熔体泄漏、喷溅影响范围内存在非生产性积水;熔体容易喷溅到的区域，放置有易燃易爆物品。 | 工贸行业重大生产安全事故隐患判定标准(2017版)2.2.4 | 现场检查
|  | 4.铜水等熔融有色金属铸造、浇铸流程未设置紧急排放和应急储存设施。 | 工贸行业重大生产安全事故隐患判定标准(2017版)2.2.5 | 现场检查
|  | 5.高温工作的熔融有色金属冶炼炉窑、铸造机、加热炉及水冷元件未设置应急冷却水源等冷却应急处置措施。 | 工贸行业重大生产安全事故隐患判定标准(2017版)2.2.6 | 现场检查
|  | 6.冶炼炉窑的水冷元件未配置温度、进出水流量差检测及报警装置;未设置防止冷却水大量进入炉内的安全设施(如：快速切断阀等)。 | 工贸行业重大生产安全事故隐患判定标准(2017版)2.2.7 | 现场检查
|  | 7.炉、窑、槽、罐类设备本体及附属设施未定期检查，出现严重焊缝开裂、腐蚀、破损、衬砖损坏、壳体发红及明显弯曲变形等未报修或报废，仍继续使用。 | 工贸行业重大生产安全事故隐患判定标准(2017版)2.2.8 | 现场检查
|  | 8.使用煤气(天然气)的烧嘴等燃烧装置，未设置防突然熄火或点火失败的快速切断阀，以切断煤气(天然气)。 | 工贸行业重大生产安全事故隐患判定标准(2017版)2.2.9 | 现场检查
检查总体结论 |  |  | 检查人员签字： |  | 被检查单位负责人签字：